## I
Arkusz do wyliczania przełożeń i prędkości modeli by Jaruso

WARIANT 1	Ził surpass Rocket 20T					WARIANT 2	Uwagi: MST CMX
kV silnika	1 216	kV					kV silnika	1 870	kV
Napięcie pakietu	7,4	V					Napięcie pakietu	7,4	V
Sprawność silnika	100%					Sprawność silnika	100%
Obroty maksymalne	8 998	obr/min					Obroty maksymalne	13 838	obr/min

Atak/odbiór ilość zębów (T)	1	1	:	1,00	t		Atak/odbiór ilość zębów (T)	0,2272727273	20	:	88,00	t
Przełożenie atak/odbiór	1	1		1,00	obr		Przełożenie atak/odbiór	0,2272727273	1		4,40	obr
skrzynia	0,0588235294	1	:	17,00	obr		skrzynia	0,2916514765	1	:	3,42875	obr
rozdzielacz	0,8928571429	1	:	1,12	obr		rozdzielacz	1	1	:	1,00	obr
mosty	0,3424657534	1	:	2,92	obr		mosty	0,4166666667	1	:	2,40	obr
Razem przełożenie modelu:	0,0179866467	1	:	55,60	obr		Razem przełożenie modelu:	0,027618511	1	:	36,208	obr

Osiągi na półosiach:	Obroty	Odległość [metry]					Osiągi na półosiach:	Obroty	Odległość [metry]
na godzinę	9 711,06	3 294,9					na godzinę	22 931,10	6 483,6
na minutę	161,85	54,9					na minutę	382,18	108,1
na sekundę	2,70	0,9					na sekundę	6,37	1,8

Koła					Koła
średnica	108	mm					średnica	90	mm
obwód koła	339	mm					obwód koła	283	mm

Prędkość max	3,29	km/h					Prędkość max	6,48	km/h

Przełożenia wewnętrzne przekładni w modelach:					Przełożenia wewnętrzne w mostach:
Traxxas summit I bieg		1	:	5,2			Axial scx10		1	:	2,92
Traxxas summit II bieg		1	:	1,9			Losi MRC		1	:	2,714
					T-rex 60		1	:	2,5
Traxxas 1/16		1	:	1,94			HPI Crawler King (WK)		1	:	2,92
Traxxas 1/16		1	:	3,73			Tamiya TLT / F-350 / Hilux		1	:	2,66
					Yota 1.9 / Ultimate/ Ultimate II axles		1	:	2,67
Axial scx i wraith bez odbioru		1	:	2,6			MST CMX		1	:	2,4
Przekładnia losi MRC		1	:	7,6
Reduktor HPI		1	:	7,4
Rozdzielacz T1 z rc4wd		1	:	2,18
Rozdzielacz T1 z rc4wd
MST CMX		1	:	3,42875

## II
Arkusz do wyliczania przełożeń i prędkości modeli by Jaruso

WARIANT 1	Uwagi:					WARIANT 2	Uwagi:
kV silnika	1 870	kV					kV silnika	1 870	kV
Napięcie pakietu	7,4	V					Napięcie pakietu	7,4	V
Sprawność silnika	90%					Sprawność silnika	90%
Obroty maksymalne	12 454	obr/min					Obroty maksymalne	12 454	obr/min

Atak/odbiór ilość zębów (T)	0,2298850575	20	:	87,00	t		Atak/odbiór ilość zębów (T)	0,2298850575	20	:	87,00	t
Przełożenie atak/odbiór	0,2298850575	1		4,35	obr		Przełożenie atak/odbiór	0,2298850575	1		4,35	obr
skrzynia	0,3846153846	1	:	2,60	obr		skrzynia	0,3846153846	1	:	2,60	obr
rozdzielacz	0,5154639175	1	:	1,94	obr		rozdzielacz	1	1	:	1,00	obr
mosty	0,4	1	:	2,50	obr		mosty	0,3424657534	1	:	2,92	obr
Razem przełożenie modelu:	0,0182303773	1	:	54,85	obr		Razem przełożenie modelu:	0,0302799075	1	:	33,03	obr

Osiągi na półosiach:	Obroty	Odległość [metry]					Osiągi na półosiach:	Obroty	Odległość [metry]
na godzinę	13 622,69	4 622,1					na godzinę	22 626,72	7 677,1
na minutę	227,04	77,0					na minutę	377,11	128,0
na sekundę	3,78	1,3					na sekundę	6,29	2,1

Koła					Koła
średnica	108	mm					średnica	108	mm
obwód koła	339	mm					obwód koła	339	mm

Prędkość max	4,62	km/h					Prędkość max	7,68	km/h

Przełożenia wewnętrzne przekładni w modelach:					Przełożenia wewnętrzne w mostach:
Traxxas summit I bieg		1	:	5,2			Axial scx10		1	:	2,92
Traxxas summit II bieg		1	:	1,9			Losi MRC		1	:	2,714
					T-rex 60		1	:	2,5
Traxxas 1/16		1	:	1,94			HPI Crawler King (WK)		1	:	2,92
Traxxas 1/16		1	:	3,73			Tamiya TLT / F-350 / Hilux		1	:	2,66
					Yota 1.9 / Ultimate/ Ultimate II axles		1	:	2,67
Axial scx i wraith bez odbioru		1	:	2,6
Przekładnia losi MRC		1	:	7,6
Reduktor HPI		1	:	7,4
Rozdzielacz T1 z rc4wd		1	:	2,18
Rozdzielacz T1 z rc4wd

## III
Arkusz do wyliczania przełożeń i prędkości modeli by Jaruso

WARIANT 1	Uwagi:					WARIANT 2	Uwagi:
kV silnika	1 870	kV					kV silnika	1 870	kV
Napięcie pakietu	7,4	V					Napięcie pakietu	7,4	V
Sprawność silnika	90%					Sprawność silnika	90%
Obroty maksymalne	12 454	obr/min					Obroty maksymalne	12 454	obr/min

Atak/odbiór ilość zębów (T)	0,2298850575	20	:	87,00	t		Atak/odbiór ilość zębów (T)	0,2298850575	20	:	87,00	t
Przełożenie atak/odbiór	0,2298850575	1		4,35	obr		Przełożenie atak/odbiór	0,2298850575	1		4,35	obr
skrzynia	0,3846153846	1	:	2,60	obr		skrzynia	0,3846153846	1	:	2,60	obr
rozdzielacz	0,5154639175	1	:	1,94	obr		rozdzielacz	1	1	:	1,00	obr
mosty	0,4	1	:	2,50	obr		mosty	0,3424657534	1	:	2,92	obr
Razem przełożenie modelu:	0,0182303773	1	:	54,85	obr		Razem przełożenie modelu:	0,0302799075	1	:	33,03	obr

Osiągi na półosiach:	Obroty	Odległość [metry]					Osiągi na półosiach:	Obroty	Odległość [metry]
na godzinę	13 622,69	4 622,1					na godzinę	22 626,72	7 677,1
na minutę	227,04	77,0					na minutę	377,11	128,0
na sekundę	3,78	1,3					na sekundę	6,29	2,1

Koła					Koła
średnica	108	mm					średnica	108	mm
obwód koła	339	mm					obwód koła	339	mm

Prędkość max	4,62	km/h					Prędkość max	7,68	km/h

Przełożenia wewnętrzne przekładni w modelach:					Przełożenia wewnętrzne w mostach:
Traxxas summit I bieg		1	:	5,2			Axial scx10		1	:	2,92
Traxxas summit II bieg		1	:	1,9			Losi MRC		1	:	2,714
					T-rex 60		1	:	2,5
Traxxas 1/16		1	:	1,94			HPI Crawler King (WK)		1	:	2,92
Traxxas 1/16		1	:	3,73			Tamiya TLT / F-350 / Hilux		1	:	2,66
					Yota 1.9 / Ultimate/ Ultimate II axles		1	:	2,67
Axial scx i wraith bez odbioru		1	:	2,6
Przekładnia losi MRC		1	:	7,6
Reduktor HPI		1	:	7,4
Rozdzielacz T1 z rc4wd		1	:	2,18
Rozdzielacz T1 z rc4wd