## Arkusz1
KV: | 1120 | 125
Napiecie: | obroty | gaz | na min | na h
11.5 | 11592 | 62.5% | 7245 | 434700
Efektywność | 0.9
skok: | oczekiwany czas: |  | 4.2 | sek/lap
linki |  | L
| 17 | 106.8142 | m
predkosc | V | 25.4319 | m/s
|  | 91.555 | km/h | 90
Ustawienia | - pomiary rzeczywiste
skok | motor | gaz na Jeti | % gazu | czas | ESC
9x6 | 1120 | 125 | 62.5% | 4.2 | 40 | electro carbon light
10*7 | 1120 | 130 | 65% | 4.27 | 45 | APC
10*6 | 1120 | 145 | 72.5% | 0 |  | APC

## Arkusz1 (2)
KV: | 1120 | 160
Napiecie: | obroty | gaz | na min | na h
11.5 | 11592 | 80% | 9273.6 | 556416
Efektywność | 0.9
skok: | oczekiwany czas: |  | 4.25 | sek/lap
5 | 0.127 | 70.6648 | 5.4416 | sek/lap
6 | 0.1524 | 84.7978 | 4.5347 | sek/lap
7 | 0.1778 | 98.9308 | 3.8869 | sek/lap
8 | 0.2032 | 113.0637 | 3.401 | sek/lap
linki |  | L
| 17 | 106.8142 | m
predkosc | V | 25.1327 | m/s
|  | 90.4779 | km/h
Ustawienia | - pomiary rzeczywiste
skok | motor | gaz na Jeti | % gazu | czas | ESC
9x6 | 1120 | 125 | 62.5% | 4.2 | 40
10*7 | 1120 | 130 | 65% | 4.27 | 45
10*6 | 1120 | 145 | 72.5% | 0